## Worksheet 1
Parameter | Units | Values
Grain sizes | m | 0.00035, 0.003, 0.016, 0.04, 0.125, 0.2
Grain size proportions (sum to 1) | – | 0.1, 0.2, 0.2, 0.2, 0.2, 0.1
Suspended sediment fall velocity | m s−1 | 0.045
Sediment transport law | – | Einstein
Max erode limit | m | 0.005
Active layer thickness | m | 0.1
TOPMODEL “m” value | – | 0.01
Water depth threshold for erosion | m | 0.01
Courant number | – | 0.3
Manning's coefficient | – | 0.01–0.2 (distributed, see Fig. S2)